## Materials
Material | Type | Cost (R/ton) | N | P | K | Ca | Mg | S | Fe | B | Mn | Zn | Mo | Cu | C
Manure Compost | Organic | 575 | 2.13 | 1.01 | 1.64 | 2.2 | 1 | 0.7 | 0.74 | 0.065 | 0.0481 | 0.0529 | 0.0529 | 0.0529 | 35
MAP 33% | Chemical | 19916 | 12 | 26 | 0 | 0 | 0 | 0 | 0 | 0 | 0 | 0 | 0 | 0 | 0
DAP | Chemical | 14375 | 18 | 46 | 0 | 0 | 0 | 18 | 0 | 0 | 0 | 0 | 0 | 0 | 0
Urea 46% | Chemical | 11759 | 46 | 0 | 0 | 0 | 0 | 0 | 0 | 0 | 0 | 0 | 0 | 0 | 0
KAN 28% | Chemical | 7532.5 | 28 | 0 | 0 | 0 | 0 | 0 | 0 | 0 | 0 | 0 | 0 | 0 | 0
Ukas 28% | Chemical | 8291.5 | 28 | 0 | 0 | 12 | 0 | 12 | 0 | 0 | 0 | 0 | 0 | 0 | 0
Supers (Supergro) | Chemical | 12085 | 0 | 16 | 0 | 21 | 0 | 11 | 0 | 0 | 0 | 0 | 0 | 0 | 0
KCL (Potassium Chloride) | Chemical | 10948 | 0 | 0 | 50 | 0 | 0 | 0 | 0 | 0 | 0 | 0 | 0 | 0 | 0
K2SO4 (Potassium Sulphate) | Chemical | 17825 | 0 | 0 | 42 | 0 | 0 | 18 | 0 | 0 | 0 | 0 | 0 | 0 | 0
KNO3 | Chemical | 1000000 | 13 | 0 | 38 | 0 | 0 | 0 | 0 | 0 | 0 | 0 | 0 | 0 | 0
Molasses Meal | Chemical | 6313.5 | 0 | 1 | 0 | 8 | 0 | 0 | 0 | 0 | 0 | 0 | 0 | 0 | 0
Calcitic Lime | Chemical | 1587 | 0 | 0 | 0 | 40 | 2 | 0 | 1 | 0 | 0.1 | 0.1 | 0 | 0 | 0
Brio (Letsitele) | Chemical | 1000000 | 15 | 10 | 10 | 0 | 0 | 0 | 0 | 2 | 0 | 0 | 0 | 0 | 0
Gypsum | Chemical | 1725 | 0 | 0 | 0 | 23 | 0 | 18 | 0 | 0 | 0 | 0 | 0 | 0 | 0
Propionic Acid (25 Kg Can) | Chemical | 42000 | 0 | 0 | 0 | 0 | 0 | 0 | 0 | 0 | 0 | 0 | 0 | 0 | 48.65
Potassium Nitrate | Chemical | 1000000 | 13 | 0 | 38 | 0 | 0 | 0 | 0 | 0 | 0 | 0 | 0 | 0 | 0
Calcium Nitrate | Chemical | 10120 | 15.5 | 0 | 0 | 19.5 | 0 | 0 | 0 | 0 | 0 | 0 | 0 | 0 | 0
Magnesium Nitrate (Mg) | Chemical | 8970 | 0 | 0 | 0 | 0 | 16 | 22 | 0 | 0 | 0 | 0 | 0 | 0 | 0
Calcium Propionate | Chemical | 138000 | 0 | 0 | 0 | 23 | 0 | 0 | 0 | 0 | 0 | 0 | 0 | 0 | 0
Liquispoor | Chemical | 44102.5 | 0.4 | 0 | 0 | 0 | 0 | 0 | 1.7 | 0.7 | 0.14 | 1.25 | 0.02 | 0 | 0
MikroPlex | Chemical | 110400 | 0 | 0 | 0 | 0 | 0 | 0 | 2.1 | 3.3 | 1.4 | 12.8 | 0.8 | 1 | 30
HumCal | Chemical | 7705 | 0 | 0 | 0 | 98 | 0 | 0 | 0 | 0 | 0 | 0 | 0 | 0 | 0